## 1-2-3-5-6-11-12-13-14
1. MOBILIZAÇÃO E CANTEIRO DE OBRAS
1.1. Transporte de conteiner (UNXKM)
|  | KM | UNID | QTD
CONTAINER ESCRITORIO - MOBILIZAÇAO | UNID*KM | 50 | 2 | 100
CONTAINER SANITÁRIO - MOBILIZAÇAO | UNID*KM | 50 | 2 | 100
200
1.2. Carga/descarga de conteiner (UN)
|  | UNID | QTD
CONTAINER ESCRITORIO - MOBILIZAÇAO | UNID | 2 | 2
CONTAINER SANITARIO - MOBILIZAÇAO | UNID | 2 | 2
4
1.3. Placa de obra pública em lona plástica e impressão digital (M2)
|  | Altura | Comprimento | QTD
Fornecimento e colocaçao de placa de obras em banner de lona plástica | Comprimento*Altura | 2 | 3 | 6
6
1.4. Depósito de equipamentos e material (almoxarifado), incluindo estrutura em madeira, cobertura em telhas, preparo do terreno e piso cimentado (M2)
|  | C | L | QTD
Construçao de barracao | L*C | 10 | 6 | 60
60
1.5. Refeitório em vão único, com capacidade para 30 colaboradores e espaço para a disposição de bancada com cuba, aquecedor de alimento e bebedouro, portas e janelas, piso em lastro de concreto, forro em pvc, cobertura em telha de fibrocimento, louças e acessórios, instalações elétricas e hidrossanitários (M2)
|  | C | L | QTD
Construçao de refeitorio | L*C | 10 | 8 | 80
80
1.6. Guarita em chapa de madeira compensada, fundações em estacas de madeira, piso em lastro de concreto no interior e calçada ao redor, paredes, cobertura em estrutura de madeira e telhas de fibrocimento, instalações elétricas e esquadrias (M2)
|  | C | L | QTD
Construçao de guarita | L*C | 2 | 2 | 4
4
1.7. Reservatório elevado de água com caixas de polietileno com capaacidade para 2.000 litros, apoiado em estrutura elevada de madeira (UN)
|  | UN | QTD
Execuçao de reservatorio elevado | UN | 2 | 2
2
1.8. Instalação e ligação provisória de energia elétrica em baixa tensão, para canteiro de obra, carga 3 kw (UN)
|  | UN | QTD
INSTALACAO E LIGACAO PROVISORIA ENERGIA ELETRICA | UN | 1 | 1
1
1.9. Instalação e ligação provisória para abastecimento de água e esgoto sanitário em canteiro de obras, incluindo escavações (UN)
|  | UN | QTD
INSTALACAO E LIGACAO PROVISORIA PARA AGUA E ESGOTAMENTO SANITARIO | UN | 1 | 1
1
1.10. Transporte de equipamentos pesados em carretas (conforme memória de cálculo) (T X KM)
|  | KM | T | UN | QTD
ESCAVADEIRA HIDRÁULICA - MOBILIZAÇAO | UN*T*KM | 50 | 16.9 | 1 | 845
GERADOR COM TORRE DE ILUMINAÇAO - MOBILIZACAO | UN*T*KM | 50 | 1.5 | 4 | 300
GRUPO GERADOR - MOBILIZAÇAO | UN*T*KM | 50 | 1 | 1 | 50
RETRO-ESCAVADEIRA - MOBILIZAÇAO | UN*T*KM | 50 | 5.6 | 2 | 560
1755
1.11. Carga e descarga de equipamentos pesados em carretas, com rampa (conforme memória de cálculo) (T)
|  | T | UN | QTD
ESCAVADEIRA | UN*T | 16.9 | 1 | 16.9
GRUPO GERADOR | UN*T | 1 | 1 | 1
RETRO-ESCAVADEIRA | UN*T | 5.6 | 2 | 11.2
TORRE DE ILUMINAÇAO | UN*T | 1.5 | 4 | 6
35.1
1.12. Tapume estruturado em madeira com fechamento em telhas metálicas (para fechamento do perímetro da obra) (M2)
|  | C | H | QTD
ÁREA DE VIVENCIA -PAREDE 1 | C*H | 10 | 2.2 | 22
ÁREA DE VIVENCIA -PAREDE 2 | C*H | 115 | 2.2 | 253
ÁREA DE VIVENCIA -PAREDE 3 | C*H | 10 | 2.2 | 22
ÁREA DE VIVENCIA -PAREDE 4 | C*H | 115 | 2.2 | 253
550
1.13. Escavação mecânica de vala em material de 2ª categoria até 2 metros de profundidade, com escavadeira hidráulica (para execução da canalização do córrego) (M3)
|  | COMPR | EMPOLAMENT | LARG | PROF | QTD
ESCAVAÇAO | PROF*COMPR*LARG*EMPOLAMENTO | 44 | 1.5 | 1 | 1 | 66
66
1.14. Fornecimento de pedra de mão ou pedra rachão (base das aduelas de canalização do córrego) (M3)
|  | COMPR | EMPOLAMENT | LARG | PROF | QTD
FORNECIMENTO DE PEDRA DE MAO | PROF*COMPR*LARG*EMPOLAMENTO | 44 | 1.5 | 1 | 1 | 66
66
1.15. Fornecimento de pedra britada ou bica corrida (base das aduelas de canalização do córrego) (M3)
|  | COMPR | EMPOLAMENT | LARG | PROF | QTD
BICA CORRIDA - SOB BASE DE PEDRA DE MAO | COMPR*LARG*PROF*EMPOLAMENTO | 44 | 1.3 | 1 | 0.15 | 8.58
BICA CORRIDA - SOB GALERIA | COMPR*LARG*PROF*EMPOLAMENTO | 44 | 1.3 | 1 | 0.5 | 28.6
37.18
1.16. Caminhão basculante 10 m3 para transporte - custo de horas produtivas (para transporte de agregados) (CHP)
|  | CHP | DIAS | H | QTD
CAMINHAO - HORAS PRODUTIVAS | H*CHP*DIAS | 0.5 | 3 | 8.8 | 13.2
13.2
1.17. Caminhão basculante 10 m3 para transporte - custo de horas improdutivas (para transporte de agregados) (CHI)
|  | CHI | DIAS | H | QTD
CAMINHAO - HORAS IMPRODUTIVAS | H*CHI*DIAS | 0.5 | 3 | 8.8 | 13.2
13.2
1.18. Fornecimento de aduela/galeria de concreto armado, com seção retangular 2,00 m X 2,00 m (largura X altura), comprimento = 1,00 m, espessura = 0,20 centímetros (para canalização do córrego) (UN)
|  | ALTUNID | LARGUNID | QTD
GALERIA DE CONCRETO ARMADO 2X1 (CxH) - (NA LARGURA DO CORREGO = 11 m /2 m = 5 ELEMENTOS; NA PROFUNDIDADE DO CORREGO = 4 m / 1 m = 4 ELEMENTOS) | LARGUNID*ALTUNID | 4 | 5 | 20
20
1.19. Assentamento de aduela/galeria de concreto armado, com seção retangular 2,00 m X 2,00 m (largura X altura) (para canalização do córrego) (M)
|  | M | QTD
CONFORME ITEM 1.18 (LARG DO CORREGO) | M | 11 | 11
11
2. LOCAÇAO DE EQUIPAMENTOS
2.1. Teodolito eletrônico com precisão de 9s, prumo laser, nível eletrônico, mira e tripé, custo de horas produtivas (H)
|  | CHP | DIAxMES | HxDIA | MESES | QTD
TEODOLITO - HORAS PRODUTIVAS | HxDIA*DIAxMES*MESES*CHP/HxDIA | 8 | 30 | 24 | 5 | 1200
1200
2.2. Teodolito eletrônico com precisão de 9s, prumo laser, nível eletrônico, mira e tripé, custo de horas improdutivas (H)
|  | CHI | DIAxMES | HxDIA | MESES | QTD
TEODOLITO - HORAS IMPRODUTIVAS) | HxDIA*DIAxMES*MESES*CHI/HxDIA | 16 | 30 | 24 | 5 | 2400
2400
2.3. Grupo gerador, potência 66 kva, a diesel - custo de horas produtivas (CHP)
|  | CHP | DIAxMES | HxDIA | MESES | QTD
GRUPO GERADOR | HxDIA*DIAxMES*MESES*CHP/HxDIA | 8 | 30 | 24 | 5 | 1200
1200
2.4. Grupo gerador, potência 66 kva, a diesel - custo de horas improdutivas (CHI)
|  | CHI | DIAxMES | HxDIA | MESES | QTD
GRUPO GERADOR | HxDIA*DIAxMES*MESES*CHI/HxDIA | 16 | 30 | 24 | 5 | 2400
2400
2.5. Aluguel de conteiner sanitário-vestiário, dimensões 2,20 m x 6,20 m x 2,50 m, em chapa de aço, com isolamento termo-acústico, chassis reforçado e piso em compensado naval, incluindo as instalações elétricas e hidrossanitárias, acessórios, 2 vasos sanitários, 1 lavatório, 1 mictório e 4 chuveiros (UNXMES)
|  | MES | UN | QTD
Locaçao de container sanitario/vestiario | UN*MES | 10 | 2 | 20
20
2.6. Aluguel de conteiner para escritório, dimensões 2,20 m x 6,20 m x 2,50 m, em chapas de aço, com isolamento termo-acústico, chassis reforçado e piso em compensado naval, incluindo instalações elétricas (UNXMES)
|  | MES | UN | QTD
Locaçao de container escritorio | UN*MES | 10 | 2 | 20
20
2.7. Guindauto hidráulico (tipo munck), capacidade de carga até 3.300 kg, alcance horizontal até 7,60 m, inclusive caminhão toco peso bruto total 16.000 kg, potência de 189 cv - custo de horas produtivas (CHP)
|  | CHP | DIAxMES | HxDIA | MESES | UN | QTD
LOCAÇÃO DE GUINDAUTO (TIPO MUNCK) - HORAS PRODUTIVAS | (HxDIA*DIAxMES*MESES*CHP/HxDIA)*UN | 10 | 30 | 24 | 2 | 1 | 600
LOCAÇÃO DE GUINDAUTO (TIPO MUNCK) - HORAS PRODUTIVAS | (HxDIA*DIAxMES*MESES*CHP/HxDIA)*UN | 10 | 30 | 24 | 5 | 1 | 1500
2100
2.8. Guindauto hidráulico (tipo munck), capacidade de carga até 3.300 kg, alcance horizontal até 7,60 m, inclusive caminhão toco peso bruto total 16.000 kg, potência de 189 cv - custo de horas improdutivas (CHI)
|  | CHI | DIAxMES | HxDIA | MESES | UN | QTD
LOCAÇÃO DE GUINDAUTO (TIPO MUNCK) - HORAS IMPRODUTIVAS | (HxDIA*DIAxMES*MESES*CHI/HxDIA)*UN | 14 | 30 | 24 | 5 | 1 | 2100
LOCAÇÃO DE GUINDAUTO (TIPO MUNCK) - HORAS IMPRODUTIVAS | (HxDIA*DIAxMES*MESES*CHI/HxDIA)*UN | 14 | 30 | 24 | 2 | 1 | 840
2940
3. ADMINISTRAÇAO LOCAL
3.2. Custo complementar à administração local (consumo de água, consumo de telefone, consumo de energia elétrica, custo com material de limpeza e escritório, computadores, licenças de obras, mobiliário e utensílios, ar condicionado, bebedouro, anotações/registros de responsabilidade técnica, fotografias, uniformes e identificações, diárias, exames adminissionais/periódicos/demissionais e demais custos (UR)
|  | CUSTOADMLO | PERCENT | UR | QTD
CUSTO COMPLEMENTAR DE ADM LOCAL | CUSTOADMLOCAL*PERCENT/UR |  | 0.05
Observação: limitado a 5% do custo da administração local - item 3.1
4. MOVIMENTO DE TERRA, CARGA E TRANSPORTE
4.6. COMP-13288131 - Escavação manual, reaterro e compactação, considerando material de 1ª categoria (M3)
|  | Altura | C | Largura | Quant | SEÇAO | QTD
Canaleta 0,50x0,51 | C*Largura*Altura*Quant | 0.5 | 11 | 1.1 | 21 | 0 | 127.05
Eletrodutos | C*Largura*Altura | 0.5 | 420 | 0.38 | 0 | 0 | 79.8
Postes de iluminação | SEÇAO*Altura*Quant | 2 | 0 | 0 | 8 | 0.24 | 3.84
TUBOS DE DRENAGEM | C*SEÇAO | 0 | 1165 | 0 | 0 | 0.26 | 302.9
513.59
4.10. 04.005.0350-1 - Transporte de equipamentos pesados em carretas (conforme memória de cálculo) (T X KM)
|  | KM | T | UN | QTD
COMPRESSOR AR PORTÁTIL - DESMOBILIZAÇAO | UN*T*KM | 50 | 1.49 | 1 | 74.5
COMPRESSOR AR PORTÁTIL - MOBILIZAÇAO | UN*T*KM | 50 | 1.49 | 1 | 74.5
ESCAVADEIRA - DESMOBILIZAÇAO | UN*T*KM | 50 | 16.9 | 1 | 845
ESCAVADEIRA - MOBILIZAÇAO | UN*T*KM | 50 | 16.9 | 1 | 845
MOTONIVELADORA - DESMOBILIZAÇAO | UN*T*KM | 50 | 11.8 | 1 | 590
MOTONIVELADORA - MOBILIZAÇAO | UN*T*KM | 50 | 11.8 | 1 | 590
PÁ CARREGADEIRA - DESMOBILIZAÇAO | UN*T*KM | 50 | 9.44 | 1 | 472
PÁ CARREGADEIRA - MOBILIZAÇAO | UN*T*KM | 50 | 9.44 | 1 | 472
ROLO COMPACTADOR - DESMOBILIZAÇAO | UN*T*KM | 50 | 9.4 | 1 | 470
ROLO COMPACTADOR - MOBILIZAÇAO | UN*T*KM | 50 | 9.4 | 1 | 470
ROLO ESTÁTICO - DESMOBILIZAÇAO | UN*T*KM | 50 | 9 | 1 | 450
ROLO ESTÁTICO - MOBILIZAÇAO | UN*T*KM | 50 | 9 | 1 | 450
5803
4.11. 04.014.0091-1 - Carga e descarga de equipamentos pesados em carretas, com rampa (conforme memória de cálculo) (T)
|  | T | UN | QTD
compressor ar portátil | UN*T | 1.49 | 1 | 1.49
escavadeira | UN*T | 16.9 | 1 | 16.9
motoniveladora | UN*T | 11.8 | 1 | 11.8
pá-carregadeira | UN*T | 9.44 | 1 | 9.44
rolo compactador | UN*T | 9.4 | 1 | 9.4
rolo estático | UN*T | 9 | 1 | 9
58.03
5. DRENAGEM
5.1. Tubo de pvc corrugado, com dupla parede, para rede coletora de esgoto, diâmetro nominal de 300 mm, com junta elástica, incluindo o fornecimento e o assentamento (M)
|  | M | QTD
REDE DE DRENAGEM (Conforme projeto: MR06-1-DRE-PLT.001) | M | 1165 | 1165
1165
5.2. Boca de lobo combinada - chapéu e grelha simples - BLC 01 - areia e brita comerciais (un)
|  | UND | QTD
Conforme projeto: MR06-1-DRE-PLT.001 | UND | 1 | 1
1
6. FUNDAÇÕES
6.1. Mobilização/desmobilização de bate-estacas com martelo, pesando até 1,5 toneladas, distância de transporte até 25 km, incluindo transporte, montagem e desmontagem, inclusive horas improdutivas da equipe e do equipamento. Para distância além de 25 km, acrescentar 0,6% para cada km adicional (UN)
|  | EQUIP | KM | PERCENT | UND | QTD
Considerando o DMT 50km | (UND+(KM*PERCENT))*EQUIP | 6 | 25 | 0.01 | 1 | 7.5
7.5
6.2. Fornecimento de estaca de concreto pré-fabricada, medida a partir da cota de arrasamento, para carga de trabalho de compressão axial de até 250 kn (25 tf) (M)
|  | M | QUANT | QTD
conforme projeto: MR06-1-PAV-EST.001 | QUANT*M | 12 | 1707 | 20484
20484
6.3. Cravação de estaca de concreto pré-fabricada, incluindo o bate-estacas, medida a partir do nível de operação do bate-estacas para carga de trabalho de compressão axial de até 250 kn (25tf) (M)
|  | M | QUANT | QTD
conforme projeto: MR06-1-PAV-EST.001 | QUANT*M | 12 | 1707 | 20484
20484
6.4. Emenda metálica em estaca de concreto pré-fabricada, para carga de trabalho de compressão axial de até 250 kn (25 tf) (UN)
|  | UND | QTD
conforme projeto: MR06-1-PAV-EST.001 (Considerada uma emenda por estaca adotando-se estaca de 6m) | UND | 1707 | 1707
1707
6.5. Arrasamento de estacas de concreto com diâmetro até 40 cm, utilizando equipamento mecânico (UN)
|  | UND | QTD
conforme projeto: MR06-1-PAV-EST.001 | UND | 1707 | 1707
1707
7. ESTRUTURA
7.14. 01.001.0150-0 - Controle tecnológico de concreto, considerando a coleta, a moldagem e o capeamento dos corpos de prova, o transporte de até 50 km, os ensaios de resistência à compressão aos 3, aos 7 e aos 28 dias, bem como o "slump test", medido por m3 de concreto colocado nas formas (M3)
|  | M3 | QTD
Concreto 20MPa, conforme item 8.12 | M3 | 184.06 | 184.06
Concreto 35MPa, conforme item 8.10 | M3 | 4249.52 | 4249.52
4433.58
7.15. 01.001.0247-0 - Controle tecnológico de armaduras, considerando a coleta de corpos de prova, o transporte até 50 km, o ensaio de dobramento e de tração simples, medido por tonelada de aço geometricamente necessário (T)
|  | KG | T | QTD
Aço CA-50, conforme item 8.2 | KG/T | 56812.31 | 1000 | 56.8123
Aço CA-60, conforme item 8.3 | KG/T | 55529.06 | 1000 | 55.5291
112.34
7.16. 1100657 - Adensamento de concreto por vibrador de imersão (m³)
|  | M3 | QTD
Concreto 20MPa, conforme item 8.12 | M3 | 184.06 | 184.06
Concreto 35MPa, conforme item 8.10 | M3 | 4249.52 | 4249.52
4433.58
8. ELEVAÇÃO DE TAXYWAY E RECOMPOSIÇÃO DE PAVIMENTAÇÃO
8.2. CP-14020003 - Imprimação com asfalto diluído CM-30 (M2)
|  | M2 | QTD
conforme projeto: MR06-1-GEO-PLT.002 | M2 | 4987.88 | 4987.88
4987.88
8.3. 95996 - Execução de camada de binder com aplicação de concreto asfáltico (não considerados aqui os custos com carga e transporte do material) (M3)
|  | M3 | QTD
conforme projeto: MR06-1-TER-SEC.005 | M3 | 283.35 | 283.35
283.35
11. LIMPEZA FINAL DO PISO DE CONCRETO
11.1. Limpeza de toda a superfície de concreto, utilizando equipamento de jateamento de água com pressurização (m²)
|  | M2 | QTD
conforme área de projeto: MR06-1-GEO-PLT.001 | M2 | 20032.13 | 20032.13
20032.13
12. RELATÓRIO FINAL DE OBRAS
12.1. Entrega de relatório final de obras em forma de caderno(s), incluindo cópia de todos os desenhos plotados, todos os arquivos em AUTOCAD (DWG), relatórios fotográficos em formato eletrônico e impressos, planilhas orçamentárias, manuais de manutenção, descrição do escopo dos serviços realizados, entregue em 2 vias impressas, medido pela quantidade de pranchas originais apresentadas (UN)
|  | UN | QTD
Quantidade estimada, considerando o número de pranchas do projeto | UN | 24 | 24
24
13.1. PROJETO EXECUTIVO, CONSIDERANDO TODO O CONJUNTO DE PROJETO BÁSICO EXISTENTE, INCLUSIVE COMPATIBILIZAÇÕES ENTRE TODOS OS PROJETOS COMPLEMENTARES.
|  | M2 | QTD
PROJETOS EXECUTIVOS | M2 | 20032.13 | 20032.13
20032.13
14. DESMOBILIZAÇÃO
14.1. Transporte de conteiner (UNXKM)
|  | KM | UNID | QTD
CONTAINER ESCRITORIO - DESMOBILIZAÇAO | UNID*KM | 50 | 2 | 100
CONTAINER SANITÁRIO - DESMOBILIZAÇAO | UNID*KM | 50 | 2 | 100
200
14.2. Carga/descarga de conteiner (UN)
|  | UNID | QTD
CONTAINER ESCRITORIO - DESMOBILIZAÇAO | UNID | 2 | 2
CONTAINER SANITARIO - DESMOBILIZAÇAO | UNID | 2 | 2
4
14.3. Transporte de equipamentos pesados em carretas (conforme memória de cálculo) (T X KM)
|  | KM | T | UN | QTD
ESCAVADEIRA HIDRÁULICA - DESMOBILIZAÇAO | UN*T*KM | 50 | 16.9 | 1 | 845
GERADOR COM TORRE DE ILUMINAÇAO - DESMOBILIZACAO | UN*T*KM | 50 | 1.5 | 4 | 300
GRUPO GERADOR - DESMOBILIZAÇAO | UN*T*KM | 50 | 1 | 1 | 50
RETRO-ESCAVADEIRA - DESMOBILIZAÇAO | UN*T*KM | 50 | 5.6 | 2 | 560
1755
14.4. Carga e descarga de equipamentos pesados em carretas, com rampa (conforme memória de cálculo) (T)
|  | T | UN | QTD
ESCAVADEIRA | UN*T | 16.9 | 1 | 16.9
GRUPO GERADOR | UN*T | 1 | 1 | 1
RETRO-ESCAVADEIRA | UN*T | 5.6 | 2 | 11.2
TORRE DE ILUMINAÇAO | UN*T | 1.5 | 4 | 6
35.1
14.5. Carga e descarga mecânica de solo com caminhão basculante e pá-carregadeira (bota-fora do material demolido da canalização provisória do córrego) (M3)
|  | M3 | QTD
BICA CORRIDA (CONFORME ITEM 1.15) | M3 | 37.18 | 37.18
ESCAVAÇAO (CONFORME ITEM 1.13) | M3 | 66 | 66
PEDRA DE MAO (CONFORME ITEM 1.14) | M3 | 66 | 66
169.18
14.6. Transporte de solo com caminhão basculante em rodovias pavimentadas (bota-fora do material demolido da canalização provisória do córrego) (M3XKM)
|  | KM | M3 | QTD
BICA CORRIDA (CONFORME ITEM 1.15) | M3*KM | 10 | 37.18 | 371.8
ESCAVAÇAO (CONFORME ITEM 1.13) | M3*KM | 10 | 66 | 660
PEDRA DE MAO (CONFORME ITEM 1.14) | M3*KM | 10 | 66 | 660
1691.8

## 1-2-3-5-6-11-12-13 (hidden)
1.1. CONTAINER - TRANSPORTE DE CONTAINER (UNXKM)
|  | KM | UNID | QTD
CONTAINER ESCRITORIO - MOBILIZAÇAO | UNID*KM | 50 | 2 | 100
CONTAINER SANITÁRIO - MOBILIZAÇAO | UNID*KM | 50 | 2 | 100
200
1.2. CONTAINER - CARGA E DESCARGA DE CONTAINER (UN)
|  | UNID | QTD
CONTAINER ESCRITORIO - MOBILIZAÇAO | UNID | 2 | 2
CONTAINER SANITARIO - MOBILIZAÇAO | UNID | 2 | 2
4
1.3. PLACA DE OBRAS - FORNECIMENTO E INSTALAÇAO DE PLACA DE OBRA PUBLICA DE LONA PLASTIFICADA E IMPRESSAO DIGITAL (M2)
|  | Altura | Compriment | QTD
Fornecimento e colocaçao de placa de obras em banner de lona plástica | Comprimento*Altura | 2 | 3 | 6
6
1.4. DEPOSITO DE EQUIPAMENTOS E MATERIAIS NO CANTEIRO DE OBRAS, ESTRUTURADO EM MADEIRA DE LEI, COBERTURA DE TELHAS DE CIMENTO SEM AMIANTO ONDULADAS DE 6MM DE ESPESSURA, EXECUÇAO DE PISO CIMENTADO E PREPARO DO TERRENO (M2)
|  | C | L | QTD
Construçao de barracao | L*C | 10 | 6 | 60
60
1.5. REFEITÓRIO EM CHAPA DE MADEIRA COMPENSADA, NÃO INCLUSO MOBILIÁRIO E EQUIPAMENTOS (M2)
|  | C | L | QTD
Construçao de refeitorio | L*C | 10 | 8 | 80
80
1.6. GUARITA EM CANTEIRO DE OBRA EM CHAPA DE MADEIRA COMPENSADA, NÃO INCLUSO MOBILIÁRIO (M2)
|  | C | L | QTD
Construçao de guarita | L*C | 2 | 2 | 4
4
1.7 - RESERVATÓRIO ELEVADO DE ÁGUA (2000 LITROS) EM CANTEIRO DE OBRA, APOIADO EM ESTRUTURA DE MADEIRA (UN)
|  | UN | QTD
Execuçao de reservatorio elevado | UN | 2 | 2
2
1.8. INSTALACAO E LIGACAO PROVISORIA DE ALIMENTACAO DE ENERGIA ELETRICA,EM BAIXA TENSAO,PARA CANTEIRO DE OBRAS,M3-CHAVE 100A,CARGA 3KW,20CV,EXCLUSIVE O FORNECIMENTO DO MEDIDOR (UN)
|  | UN | QTD
INSTALACAO E LIGACAO PROVISORIA ENERGIA ELETRICA | UN | 1 | 1
1
1.9. INSTALACAO E LIGACAO PROVISORIA PARA ABASTECIMENTO DE AGUA E ESGOTAMENTO SANITARIO EM CANTEIRO DE OBRAS,INCLUSIVE ESCAVACAO,EXCLUSIVE REPOSICAO DA PAVIMENTACAO DO LOGRADOURO PUBLICO (UN)
|  | UN | QTD
INSTALACAO E LIGACAO PROVISORIA PARA AGUA E ESGOTAMENTO SANITARIO | UN | 1 | 1
1
1.10. TRANSPORTE DE EQUIPAMENTOS PESADOS EM CARRETAS (T X KM)
|  | KM | T | UN | QTD
GERADOR COM TORRE DE ILUMINAÇAO - MOBILIZACAO | UN*T*KM | 50 | 1.5 | 4 | 300
GRUPO GERADOR - MOBILIZAÇAO | UN*T*KM | 50 | 1 | 1 | 50
ESCAVADEIRA HIDRÁULICA - MOBILIZAÇAO | UN*T*KM | 50 | 16.9 | 1 | 845
RETRO-ESCAVADEIRA - MOBILIZAÇAO | UN*T*KM | 50 | 5.6 | 2 | 560
1755
1.11. CARGA E DESCARGA DE EQUIPAMENTOS PESADOS,EM CARRETAS (T)
|  | T | UN | QTD
GRUPO GERADOR | UN*T | 1 | 1 | 1
TORRE DE ILUMINAÇAO | UN*T | 1.5 | 4 | 6
ESCAVADEIRA | UN*T | 16.9 | 1 | 16.9
RETRO-ESCAVADEIRA | UN*T | 5.6 | 2 | 11.2
35.1
1.12. TAPUME DE TELHAS METÁLICAS ESTRUTURADO EM MADEIRA (M2)
|  | C | H | QTD
ÁREA DE VIVENCIA -PAREDE 1 | C*H | 10 | 2.2 | 22
ÁREA DE VIVENCIA -PAREDE 2 | C*H | 115 | 2.2 | 253
ÁREA DE VIVENCIA -PAREDE 3 | C*H | 10 | 2.2 | 22
ÁREA DE VIVENCIA -PAREDE 4 | C*H | 115 | 2.2 | 253
550
1.13. CANALIZAÇAO DO CORREGO - ESCAVACAO MECANICA DE VALA EM MATERIAL DE 2A. CATEGORIA ATE 2 M DE PROFUNDIDADE COM UTILIZACAO DE ESCAVADEIRA HIDRAULICA (M3)
|  | COMPR | EMPOLAMEN | LARG | PROF | QTD
ESCAVAÇAO | PROF*COMPR*LARG*EMPOLAMENTO | 44 | 1.5 | 1 | 1 | 66
66
1.14. CANALIZAÇAO DO CORREGO - PEDRA DE MAO OU PEDRA RACHAO PARA ARRIMO/FUNDACAO (POSTO PEDREIRA/FORNECEDOR, SEM FRETE) (M3)
|  | COMPR | EMPOLAMEN | LARG | PROF | QTD
FORNECIMENTO DE PEDRA DE MAO | PROF*COMPR*LARG*EMPOLAMENTO | 44 | 1.5 | 1 | 1 | 66
66
1.15. CANALIZAÇAO DO CORREGO - PEDRA BRITADA OU BICA CORRIDA, NAO CLASSIFICADA (POSTO PEDREIRA/FORNECEDOR, SEM FRETE) (M3)
|  | COMPR | EMPOLAMEN | LARG | PROF | QTD
BICA CORRIDA - SOB BASE DE PEDRA DE MAO | COMPR*LARG*PROF*EMPOLAMENTO | 44 | 1.3 | 1 | 0.15 | 8.58
BICA CORRIDA - SOB GALERIA | COMPR*LARG*PROF*EMPOLAMENTO | 44 | 1.3 | 1 | 0.5 | 28.6
37.18
1.16. CANALIZAÇAO DO CORREGO - CAMINHÃO BASCULANTE 10 M3, TRUCADO CABINE SIMPLES, PESO BRUTO TOTAL 23.000 KG, CARGA ÚTIL MÁXIMA 15.935 KG, DISTÂNCIA ENTRE EIXOS 4,80 M, POTÊNCIA 230 CV INCLUSIVE CAÇAMBA METÁLICA - CHP DIURNO. AF_06/2014 (CHP)
|  | CHP | DIAS | H | QTD
CAMINHAO - HORAS PRODUTIVAS | H*CHP*DIAS | 0.5 | 3 | 8.8 | 13.2
13.2
1.17. CANALIZAÇAO DO CORREGO - CAMINHÃO BASCULANTE 10 M3, TRUCADO CABINE SIMPLES, PESO BRUTO TOTAL 23.000 KG, CARGA ÚTIL MÁXIMA 15.935 KG, DISTÂNCIA ENTRE EIXOS 4,80 M, POTÊNCIA 230 CV INCLUSIVE CAÇAMBA METÁLICA - CHI DIURNO. AF_06/2014 (CHI)
|  | CHI | DIAS | H | QTD
CAMINHAO - HORAS IMPRODUTIVAS | H*CHI*DIAS | 0.5 | 3 | 8.8 | 13.2
13.2
1.18. CANALIZAÇAO DO CORREGO - ADUELA/GALERIA DE CONCRETO ARMADO, SECAO RETANGULAR 2.00 X 2.00 M (L X A), C = 1.00 M, E = 20 CM (UN)
|  | ALTUNID | LARGUNID | QTD
GALERIA DE CONCRETO ARMADO 2X1 (CxH) - (NA LARGURA DO CORREGO = 11 m /2 m = 5 ELEMENTOS; NA PROFUNDIDADE DO CORREGO = 4 m / 1 m = 4 ELEMENTOS) | LARGUNID*ALTUNID | 4 | 5 | 20
20
1.19- CANALIZAÇAO DO CORREGO - ASSENTAMENTO DE TUBOS DE CONCRETO ARMADO COM JUNTAS DE ANEL DE BORRACHA,EXCLUSIVE FORNECIMENTO DESTES(TUBOS E JUNTAS),PARA GALERIAS DE ESGOTO SANITARIO,COM DIAMETRO DE 2000MM,ATERRO E SOCA ATE A ALTURA DA GERATRIZ SUPERIOR DO TUBO,CONSIDERANDO O MATERIAL DA PROPRIA ESCAVACAO,INCLUSIVE ACERTO DE FUNDO DE VALA (M)
|  | M | QTD
CONFORME ITEM 1.18 (LARG DO CORREGO) | M | 11 | 11
11
2.1. TEODOLITO ELETRONICO COM PRECISAO DE 9S,PRUMO LASER,NIVEL ELETRONICO,PESO DE 4,3KG,INCLUSIVE MIRA,ADAPTADOR PARA PILHAS E TRIPE - HORAS PRODUTIVAS (H)
|  | CHP | DIAxMES | HxDIA | MESES | QTD
TEODOLITO - HORAS PRODUTIVAS | HxDIA*DIAxMES*MESES*CHP/HxDIA | 8 | 30 | 24 | 5 | 1200
1200
2.2. TEODOLITO ELETRONICO COM PRECISAO DE 9S,PRUMO LASER,NIVEL ELETRONICO,PESO DE 4,3KG,INCLUSIVE MIRA,ADAPTADOR PARA PILHAS E TRIPE - HORAS IMPRODUTIVAS (H)
|  | CHI | DIAxMES | HxDIA | MESES | QTD
TEODOLITO - HORAS IMPRODUTIVAS) | HxDIA*DIAxMES*MESES*CHI/HxDIA | 16 | 30 | 24 | 5 | 2400
2400
2.3. GRUPO GERADOR REBOCÁVEL, POTÊNCIA 66 KVA, MOTOR A DIESEL - CHP DIURNO. AF_03/2016 (CHP)
|  | CHP | DIAxMES | HxDIA | MESES | QTD
GRUPO GERADOR | HxDIA*DIAxMES*MESES*CHP/HxDIA | 8 | 30 | 24 | 5 | 1200
1200
2.4. GRUPO GERADOR REBOCÁVEL, POTÊNCIA 66 KVA, MOTOR A DIESEL - CHI DIURNO. AF_03/2016 (CHI)
|  | CHI | DIAxMES | HxDIA | MESES | QTD
GRUPO GERADOR | HxDIA*DIAxMES*MESES*CHI/HxDIA | 16 | 30 | 24 | 5 | 2400
2400
**2.5. TORRE DE ILUMINAÇAO DE ALTURA 7 METROS COM 4 LAMPADAS DE 1.000 W, TOTALIZANDO ILUMINAÇAO DE 4.000 W, ACOPLADA A GERADOR ELÉTRICO A COMBUSTIVEL (GASOLINA OU DIESEL) DE 6 KVA, COM DUAS RODAS (DE PNEU MACIÇO OU INFLÁVEL), CONTENDO TRIPÉ COM SAPATAS DE ESTABILIZAÇAO AUTOPORTANTES, INCLUSIVE CUSTOS OPERACIONAIS.(UNxMES)
|  | MES | UNID | QTD
LOCACAO DE TORRE DE ILUMINAÇAO | UNID*MES | 5 | 4 | 20
20
2.6. FORNECIMENTO E ABASTECIMENTO DAS 4 TORRES DE ILUMINAÇAO COM OLEO DIESEL COMBUSTIVEL - MATERIAIS NA OPERAÇAO (L)
|  | DIASxMES | HxDIA | LxH | MESES | TORRES | QTD
FORNECIMENTO DE ÓLEO DIESEL PARA TORRES DE ILUMINAÇAO (CONSUMO MÉDIO 2,5 L/H, 4 TORRES, 5 MESES) | LxH*HxDIA*DIASxMES*MESES*TORRES | 22 | 6 | 2.5 | 5 | 4 | 6600
6600
2.7. ALUGUEL CONTAINER PARA SANITARIO-VESTIARIO,MEDINDO 2,20M LARGURA,6,20M COMPRIMENTO E 2,50M ALTURA,CHAPAS ACO C/NERVURAS TRAPEZOIDAIS,ISOLAMENTO TERMO-ACUSTICO FORRO,CHASSIS REFORCADO E PISO COMPENSADO NAVAL,INCL.INST.ELETRICAS E HIDRO-SANITARIAS,ACESSORIOS,2 VASOS SANITARIOS,1 LAVATORIO,1 MICTORIO E4 CHUVEIROS (UNXMES)
|  | MES | UN | QTD
Locaçao de container sanitario/vestiario | UN*MES | 10 | 2 | 20
20
2.8. ALUGUEL DE CONTAINER PARA ESCRITORIO,MEDINDO 2,20M LARGURA,6,20M COMPRIMENTO E 2,50M ALTURA,COMPOSTO DE CHAPAS DE ACO C/NERVURAS TRAPEZOIDAIS,ISOLAMENTO TERMO-ACUSTICO NO FORRO,CHASSIS REFORCADO E PISO EM COMPENSADO NAVAL, INCLUINDO INSTALACOES ELETRICAS (UNXMES)
|  | MES | UN | QTD
Locaçao de container escritorio | UN*MES | 10 | 2 | 20
20
2.9. GUINDAUTO HIDRÁULICO, CAPACIDADE MÁXIMA DE CARGA 3300 KG, MOMENTO MÁXIMO DE CARGA 5,8 TM, ALCANCE MÁXIMO HORIZONTAL 7,60 M, INCLUSIVE CAMINHÃO TOCO PBT 16.000 KG, POTÊNCIA DE 189 CV - CHP DIURNO. AF_03/2016 (CHP)
|  | CHP | DIAxMES | HxDIA | MESES | UN | QTD
LOCAÇÃO DE GUINDAUTO (TIPO MUNCK) - HORAS PRODUTIVAS | (HxDIA*DIAxMES*MESES*CHP/HxDIA)*UN | 10 | 30 | 24 | 5 | 1 | 1500
LOCAÇÃO DE GUINDAUTO (TIPO MUNCK) - HORAS PRODUTIVAS | (HxDIA*DIAxMES*MESES*CHP/HxDIA)*UN | 10 | 30 | 24 | 2 | 1 | 600
2100
2.10. GUINDAUTO HIDRÁULICO, CAPACIDADE MÁXIMA DE CARGA 3300 KG, MOMENTO MÁXIMO DE CARGA 5,8 TM, ALCANCE MÁXIMO HORIZONTAL 7,60 M, INCLUSIVE CAMINHÃO TOCO PBT 16.000 KG, POTÊNCIA DE 189 CV - CHI DIURNO. AF_03/2016 (CHI)
|  | CHI | DIAxMES | HxDIA | MESES | UN | QTD
LOCAÇÃO DE GUINDAUTO (TIPO MUNCK) - HORAS IMPRODUTIVAS | (HxDIA*DIAxMES*MESES*CHI/HxDIA)*UN | 14 | 30 | 24 | 5 | 1 | 2100
LOCAÇÃO DE GUINDAUTO (TIPO MUNCK) - HORAS IMPRODUTIVAS | (HxDIA*DIAxMES*MESES*CHI/HxDIA)*UN | 14 | 30 | 24 | 2 | 1 | 840
2940
3.1.1. VEICULO DE PASSEIO,5 PASSAGEIROS,MOTOR BICOMBUSTIVEL (GASOLINA E ALCOOL) DE 1.0 LITRO,EXCLUSIVE MOTORISTA (H)
|  | CHP | DIAxMES | HxDIA | MESES | QTD
VEICULO DE PASSEIO - PRODUTIVO | HxDIA*DIAxMES*MESES*CHP/HxDIA | 6 | 30 | 24 | 5 | 900
900
3.1.2. VEICULO DE PASSEIO,5 PASSAGEIROS,MOTOR BICOMBUSTIVEL (GASOLINA E ALCOOL) DE 1.0 LITRO,EXCLUSIVE MOTORISTA (H)
|  | CHI | DIAxMES | HxDIA | MESES | QTD
VEICULO - IMPRODUTIVO | HxDIA*DIAxMES*MESES*CHI/HxDIA | 18 | 30 | 24 | 5 | 2700
2700
3.1.3. TOPOGRAFO COM ENCARGOS COMPLEMENTARES (H)
|  | DIASUTEIST | HxDIA | UN | QTD
TOPOGRAFO (1o TURNO) | HxDIA*DIASUTEISTOTAL*UN | 95 | 7 | 1 | 665
TOPOGRAFO (2o TURNO) | HxDIA*DIASUTEISTOTAL*UN | 79 | 7 | 1 | 553
1218
3.1.4. AUXILIAR DE TOPÓGRAFO COM ENCARGOS COMPLEMENTARES (H)
|  | DIASUTEIST | HxDIA | UN | QTD
AUXILIAR DE TOPÓGRAFO (1o TURNO) | HxDIA*DIASUTEISTOTAL*UN | 95 | 7 | 1 | 665
AUXILIAR DE TOPÓGRAFO (2o TURNO) | HxDIA*DIASUTEISTOTAL*UN | 79 | 7 | 1 | 553
1218
3.1.5. MAO-DE-OBRA DE CHEFE DE ESCRITORIO, INCLUSIVE ENCARGOS SOCIAIS (H)
|  | DIASUTEIST | HxDIA | UN | QTD
CHEFE DE ESCRITORIO (1o TURNO) | HxDIA*DIASUTEISTOTAL*UN | 95 | 7 | 1 | 665
CHEFE DE ESCRITORIO (2o TURNO) | HxDIA*DIASUTEISTOTAL*UN | 79 | 7 | 1 | 553
1218
3.1.6. TÉCNICO EM SEGURANÇA DO TRABALHO COM ENCARGOS COMPLEMENTARES (H)
|  | DIASUTEIST | HxDIA | UN | QTD
TECNICO DE SEGURANCA DO TRABALHO (1o TURNO) | HxDIA*DIASUTEISTOTAL*UN | 95 | 7 | 1 | 665
TECNICO DE SEGURANCA DO TRABALHO (2o TURNO) | HxDIA*DIASUTEISTOTAL*UN | 79 | 7 | 1 | 553
1218
3.1.7. ELETRICISTA COM ENCARGOS COMPLEMENTARES (H)
|  | DIASUTEIST | HxDIA | UN | QTD
ELETRICISTA (1o TURNO) | HxDIA*DIASUTEISTOTAL*UN | 95 | 7 | 1 | 665
ELETRICISTA (2o TURNO) | HxDIA*DIASUTEISTOTAL*UN | 79 | 7 | 1 | 553
1218
3.1.8. AUXILIAR TÉCNICO DE ENGENHARIA COM ENCARGOS COMPLEMENTARES (H)
|  | DIASUTEIST | HxDIA | UN | QTD
AUXILIAR TÉCNICO DE ENGENHARIA (1o TURNO) | HxDIA*DIASUTEISTOTAL*UN | 95 | 7 | 1 | 665
AUXILIAR TÉCNICO DE ENGENHARIA (2o TURNO) | HxDIA*DIASUTEISTOTAL*UN | 79 | 7 | 1 | 553
1218
3.1.9. VIGIA NOTURNO COM ENCARGOS COMPLEMENTARES (H)
|  | DIASCORRID | HxDIA | UN | QTD
VIGIA NOTURNO (03/11/2020 a 22/03/2021 - 140 DIAS CORRIDOS DE OBRA) | HxDIA*DIASCORRIDOSTOTAL*UN | 140 | 12 | 1 | 1680
1680
3.1.10. ENCARREGADO GERAL COM ENCARGOS COMPLEMENTARES (H)
|  | DIASUTEIST | HxDIA | UN | QTD
ENCARREGADO (1o TURNO) | HxDIA*DIASUTEISTOTAL*UN | 95 | 7 | 1 | 665
ENCARREGADO (2o TURNO) | HxDIA*DIASUTEISTOTAL*UN | 79 | 7 | 1 | 553
1218
3.1.11. APONTADOR OU APROPRIADOR COM ENCARGOS COMPLEMENTARES (H)
|  | DIASUTEIST | HxDIA | UN | QTD
APONTADOR (1o TURNO) | HxDIA*DIASUTEISTOTAL*UN | 95 | 7 | 1 | 665
APONTADOR (2o TURNO) | HxDIA*DIASUTEISTOTAL*UN | 79 | 7 | 1 | 553
1218
3.1.12. VIGIA DIURNO COM ENCARGOS COMPLEMENTARES (H)
|  | DIASCORRID | HxDIA | UN | QTD
VIGIA DIURNO (03/11/2020 a 22/03/2021 - 140 DIAS CORRIDOS DE OBRA) | HxDIA*DIASCORRIDOSTOTAL*UN | 140 | 12 | 1 | 1680
1680
3.1.13. MESTRE DE OBRAS COM ENCARGOS COMPLEMENTARES (H)
|  | DIASUTEIS | HxDIA | UN | QTD
MESTRE DE OBRAS (1o TURNO) | HxDIA*DIASUTEIS*UN | 95 | 7 | 1 | 665
MESTRE DE OBRAS (2o TURNO) | HxDIA*DIASUTEIS*UN | 79 | 7 | 1 | 553
1218
3.1.14. ENGENHEIRO CIVIL DE OBRA SENIOR COM ENCARGOS COMPLEMENTARES (H)
|  | DIASUTEIST | HxDIA | UN | QTD
ENGENHEIRO CIVIL (1o turno) | HxDIA*DIASUTEISTOTAL*UN | 95 | 7 | 1 | 665
ENGENHEIRO CIVIL (2o turno) | HxDIA*DIASUTEISTOTAL*UN | 79 | 7 | 1 | 553
1218
3.1.15. ALMOXARIFE COM ENCARGOS COMPLEMENTARES (H)
|  | DIASUTEIS | HxDIA | UN | QTD
ALMOXARIFE (1o TURNO) | HxDIA*DIASUTEIS*UN | 95 | 7 | 1 | 665
ALMOXARIFE (2o TURNO) | HxDIA*DIASUTEIS*UN | 79 | 7 | 1 | 553
1218
3.2. CUSTO COMPLEMENTAR À ADMNISTRAÇAO LOCAL (CONSUMO DE AGUA, TELEFONE, ENERGIA ELETRICA, MATERIAL DE LIMPEZA E ESCRITORIO, COMPUTADORES, LICENCAS PARA OBRA, MOVEIS E UTENSILIOS, AR CONDICIONADO BEBEDOURO, ART, RRT, FOTOGRAFIAS, UNIFORMES, DIARIAS, EXAMES ADMISSIONAIS, PERIODICOS E DEMISSIONAIS, CURSO CAPACITACAO/TREINAMENTO E ITENS QUE COMPLEMENTEM AS DESPESAS NECESSARIAS (UR)
|  | CUSTOADML | PERCENT | UR | QTD
CUSTO COMPLEMENTAR DE ADM LOCAL | CUSTOADMLOCAL*PERCENT/UR | 869932.02 | 0.05 | 27.49 | 1582.27
1582.27
5.1. TUBO DE PVC CORRUGADO DE DUPLA PAREDE PARA REDE COLETORA DE ESGOTO, DN 300 MM, JUNTA ELÁSTICA, INSTALADO EM LOCAL COM NÍVEL BAIXO DE INTERFERÊNCIAS - FORNECIMENTO E ASSENTAMENTO. AF_06/2015 (M)
|  |  | M | QTD
REDE DE DRENAGEM (Conforme projeto: MR06-1-DRE-PLT.001) |  | M | 1165 | 1165
1165
5.2. Boca de lobo combinada - chapéu e grelha simples - BLC 01 - areia e brita comerciais (un)
|  |  | UND | QTD
Conforme projeto: MR06-1-DRE-PLT.001 |  | UND | 1 | 1
1
6.1. 04.TRANSPORTE ATE 25KM,MONTAGEM E DESMONTAGEM DE BATE-ESTACAS COM MARTELO PESANDO ATE 1,5T,COM OU SEM TORRE,INCLUSIVE HORASIMPRODUTIVAS DA EQUIPE E DO EQUIPAMENTO NA IDA,VOLTA,NA MONTAGEM E NA DESMONTAGEM.PARA DISTANCIA ALEM DE 25KM ACRESCENTAR 0,6% PARA CADA KM ADICIONAL (UN)
|  | EQUIP | KM | PERCENT | UND | QTD
Considerando o DMT 50km | (UND+(KM*PERCENT))*EQUIP | 6 | 25 | 0.01 | 1 | 7.5
7.5
6.2. ESTACA PRE-FABRICADA DE CONCRETO,MEDIDA A PARTIR DA COTA DE ARRASAMENTO,EXCLUSIVE EMENDAS,CRAVACAO E TRANSPORTE DE BATE-ESTACAS,PARA CARGA DE TRABALHO DE COMPRESSAO AXIAL DE ATE 250KN (25TF).FORNECIMENTO (M)
|  |  | M | QUANT | QTD
conforme projeto: MR06-1-PAV-EST.001 |  | QUANT*M | 12 | 1707 | 20484
20484
6.3. CRAVACAO DE ESTACA PRE-FABRICADA DE CONCRETO,INCLUSIVE BATE-ESTACAS (VIDE TRANSPORTE NA FAMILIA 04.025),MEDIDA A PARTIR DO NIVEL DE OPERACAO DO BATE-ESTACAS PARA CARGA DE TRABALHODE COMPRESSAO AXIAL DE ATE 250KN (25TF) (M)
|  |  | M | QUANT | QTD
conforme projeto: MR06-1-PAV-EST.001 |  | QUANT*M | 12 | 1707 | 20484
20484
6.4. EMENDA METALICA EM ESTACA PRE-FABRICADA,PARA CARGA DE TRABALHO DE COMPRESSAO AXIAL DE ATE 250KN(25TF) (UN)
|  |  |  | UND | QTD
conforme projeto: MR06-1-PAV-EST.001 (Considerada uma emenda por estaca adotando-se estaca de 6m) |  |  | UND | 1707 | 1707
1707
6.5. ARRASAMENTO MECANICO DE ESTACA DE CONCRETO ARMADO, DIAMETROS DE ATÉ 40 CM. AF_11/2016 (UN)
|  |  | UND | QTD
conforme projeto: MR06-1-PAV-EST.001 |  | UND | 1707 | 1707
1707
**6.7. ENSAIO DE CARREGAMENTO DINAMICO PDA (PILE DRIVING ANALYSER), DE ACORDO COM A NBR 13208, INCLUSIVE DISPONIBILIZAÇAO DE EQUIPAMENTOS E APRESENTAÇAO DE RELATÓRIOS ASSINADOS (UN)
|  |  |  | UN | QTD
QUANTIDADES CONFORME PARECER TÉCNICO DA EMPRESA TETRIS, RECEBIDO PELA EQUIPE TÉCNICA |  |  | UN | 30 | 30
30
11.1. LIMPEZA EM SUPERFICIE DE CONCRETO COM JATEAMENTO D'ÁGUA SOB PRESSAO (m²)
|  | M2 | QTD
conforme área de projeto: MR06-1-GEO-PLT.001 | M2 | 20032.13 | 20032.13
20032.13
12.1. RELATORIO FINAL DE OBRAS OU SERVICOS DE ENGENHARIA,INCL.DESENHOS TAMANHO A-1,AUTOCAD,REGISTRO FOTOGRAFICO,PLANILHA ORCAMENTARIA E DESCRICAO DO ESCOPO DOS SERVICOS REALIZADOS,CONF.RECOMENDACOES E ESPECIFICACOES DO ORGAO CONTRATANTE.O RELATORIO DEVERA SER APRESENTADO EM 2 VIAS.O ITEM DEVERA SER MEDIDOPELO NUMERO DE PRANCHAS ORIGINAIS QUE COMPOE O RELATORIO (UN)
|  | UN | QTD
Quantidade estimada, considerando o número de pranchas do projeto | UN | 24 | 24
24
13.1. PROJETO EXECUTIVO, CONSIDERANDO TODO O CONJUNTO DE PROJETO BÁSICO EXISTENTE, INCLUSIVE COMPATIBILIZAÇÕES ENTRE TODOS OS PROJETOS COMPLEMENTARES.
|  | M2 | QTD
PROJETOS EXECUTIVOS | M2 | 20032.13 | 20032.13
20032.13
14.1. CONTAINER - TRANSPORTE DE CONTAINER (UNXKM)
|  | KM | UNID | QTD
CONTAINER ESCRITORIO - DESMOBILIZAÇAO | UNID*KM | 50 | 2 | 100
CONTAINER SANITÁRIO - DESMOBILIZAÇAO | UNID*KM | 50 | 2 | 100
200
14.2. CONTAINER - CARGA E DESCARGA DE CONTAINER (UN)
|  | UNID | QTD
CONTAINER ESCRITORIO - DESMOBILIZAÇAO | UNID | 2 | 2
CONTAINER SANITARIO - DESMOBILIZAÇAO | UNID | 2 | 2
4
14.3. TRANSPORTE DE EQUIPAMENTOS PESADOS EM CARRETAS (T X KM)
|  | KM | T | UN | QTD
GERADOR COM TORRE DE ILUMINAÇAO - DESMOBILIZACAO | UN*T*KM | 50 | 1.5 | 4 | 300
GRUPO GERADOR - DESMOBILIZAÇAO | UN*T*KM | 50 | 1 | 1 | 50
ESCAVADEIRA HIDRÁULICA - MOBILIZAÇAO | UN*T*KM | 50 | 16.9 | 1 | 845
RETRO-ESCAVADEIRA - MOBILIZAÇAO | UN*T*KM | 50 | 5.6 | 2 | 560
1755
14.4. CARGA E DESCARGA DE EQUIPAMENTOS PESADOS,EM CARRETAS (T)
|  | T | UN | QTD
GRUPO GERADOR | UN*T | 1 | 1 | 1
TORRE DE ILUMINAÇAO | UN*T | 1.5 | 4 | 6
ESCAVADEIRA | UN*T | 16.9 | 1 | 16.9
RETRO-ESCAVADEIRA | UN*T | 5.6 | 2 | 11.2
35.1
14.5. BOTA-FORA DA CANALIZAÇAO DO CORREGO - CARGA E DESCARGA MECANICA DE SOLO UTILIZANDO CAMINHAO BASCULANTE 6,0M3/16T E PA CARREGADEIRA SOBRE PNEUS 128 HP, CAPACIDADE DA CAÇAMBA 1,7 A 2,8 M3, PESO OPERACIONAL 11632 KG (M3)
|  | M3 | QTD
ESCAVAÇAO (CONFORME ITEM 1.13) | M3 | 66 | 66
PEDRA DE MAO (CONFORME ITEM 1.14) | M3 | 66 | 66
BICA CORRIDA (CONFORME ITEM 1.15) | M3 | 37.18 | 37.18
169.18
14.6. BOTA-FORA DA CANALIZAÇAO DO CORREGO - TRANSPORTE COM CAMINHÃO BASCULANTE DE 10 M³, EM VIA URBANA PAVIMENTADA, DMT ATÉ 30 KM (UNIDADE: M3XKM). AF_07/2020
|  | KM | M3 | QTD
BICA CORRIDA (CONFORME ITEM 1.15) | M3*KM | 10 | 37.18 | 371.8
ESCAVAÇAO (CONFORME ITEM 1.13) | M3*KM | 10 | 66 | 660
PEDRA DE MAO (CONFORME ITEM 1.14) | M3*KM | 10 | 66 | 660
1691.8
RUBRICA
PROCESSO Nº: 8303/2020
DATA DO INÍCIO: 15/06/2020
FOLHA: _____________________

## 4-7-8-9-10
4.0 |  | MOVIMENTO DE TERRA, CARGA E TRANSPORTE
4.1 |  | LIMPEZA MECANIZADA DE TERRENO COM REMOCAO DE CAMADA VEGETAL, UTILIZANDO MOTONIVELADORA
área (m²)
|  |  | conforme projeto: MR06-1-GEO-PLT.001 |  | 31266 | área do pátio de concreto
[11 empty] | TOTAL | = | 31266
4.2 |  | ESCAVAÇÃO MECÂNICA COM TRATOR DE ESTEIRA DE 228 KW EM MATERIAL DE 1ª CATEGORIA - DMT DE ATÉ 100M
para terraplenagem do pátio
|  |  | Altura (m) | X | área (m²) | = | tot. (m³)
|  |  | 0.15 | X | 31266 | = | 4689.9 | remoção da camada vegetal
Volume de corte para execução do pátio após limpeza remoção de camada vegetal
Conforme: MR06-1-TER-SEC.001
[7 empty] | MR06-1-TER-SEC.005 |  | Volume (m³)
[7 empty] | Eixo 0 | = | 36.06
[7 empty] | Eixo 50 | = | 4.48
40.54
[11 empty] | TOTAL | = | 4730.44
4.3 |  | SAIBRO, INCLUSIVE TRANSPORTE. FORNECIMENTO
para terraplenagem do pátio, volume obtido pela diferença de elevação entre a superfície natural limpa, com a superfície
da face inferior da laje protendida com 20 cm de espessura, calculado por software
|  | Conforme: MR06-1-TER-SEC.001 | Volume (m³) | X | empolamento | = | tot. (m³)
MR06-1-TER-SEC.005
|  | Eixo 0 | 18259.97 | X | 1.3 | = | 23737.961
|  | Eixo 50 | 201.07 | X | 1.3 | = | 261.391
|  | Eixo 100 | 63.71 | X | 1.3 | = | 82.823
|  | Decréscimo de camada de bica (item 4.13) |  |  |  | = | -2604.1769
[11 empty] | TOTAL | = | 21477.9981
4.4 |  | COMPACTAÇÃO DE ATERROS A 100% DO PROCTOR NORMAL
para terraplenagem do pátio
Total (m³)
|  |  | ver item 4.3 e item 4.13 |  | 18524.75
[11 empty] | TOTAL | = | 18524.75
4.5 |  | LIMPEZA MANUAL DO TERRENO - PREPARO E REGULARIZAÇÃO DE TERRENO IRREGULAR
|  |  | quant. (un) | X | comp. (m) | X | largura (m) | = | Total(m²)
| Canaleta "U" 0,50x0,51 |  | 1 | X | 216 | X | 0.8 | = | 172.8
| Canaleta "U" 0,25x0,51 |  | 1 | X | 319.03 | X | 0.55 | = | 175.4665
| Canaleta "U" 0,60x0,51 |  | 1 | X | 11 | X | 0.9 | = | 9.9
| Canaleta "L" 0,25x0,51 |  | 1 | X | 339.53 | X | 0.4 | = | 135.812
Conforme projeto: MR06-1-DRE-PLT.001
[11 empty] | TOTAL | = | 493.9785
4.6 |  | ESCAVAÇÃO MANUAL REATERRO E COMPACTAÇÃO EM MATERIAL DE 1ª CATEGORIA
|  |  | comp. (m) | x | seção (m²) | = | Total(m³)
| Tubos de Drenagem |  | 1165 | x | 0.2601 | = | 302.9
Conforme projeto: MR06-1-DRE-PLT.001
|  |  | Comp.(m) | x | Largura (m) | x | Altura (m) | = | Total(m³)
| Eletrodutos |  | 420 | x | 0.38 | x | 0.5 | = | 79.8
Conforme projeto: MR06-1-ILU-PLT.001
| Canaleta 0,50x0,51 |  | Quantidade | x | Largura | x | Altura | x | Comprimento | = | Total (m³)
|  |  | 21 | x | 1.1 | x | 0.5 | x | 11 | = | 127.05
| Postes de iluminação |  | Quantidade | x | área | x | altura | = | Total (m³)
|  |  | 8 | x | 0.24 | x | 2 | = | 3.84
[11 empty] | TOTAL | = | 513.59
4.7 |  | CARGA, MANOBRA E DESCARGA DE DEMOLIÇÃO DE CONCRETO ASFÁLTICO OU CONCRETO CIMENTO SOLTO EM CAMINHÃO BASCULHANTE DE 6 M³ - CARGA COM CARREGADEIRA E DESCARGA LIVRE
|  |  | área (m²) | X | Altura (m) | X | peso esp.(t/m³) | = | Total (t)
| #REF! |  | 318.11 | X | 0.05 | X | 2.4 | = | 38.17
[11 empty] | TOTAL | = | 38.17
4.8 |  | CARGA E DESCARGA MECANICA DE SOLO UTILIZANDO CAMINHAO BASCULANTE 6,0M3/16T E PA CARREGADEIRA SOBRE PNEUS 128 HP, CAPACIDADE DA CAÇAMBA 1,7 A 2,8 M3, PESO OPERACIONAL 11632 KG
[5 empty] | Vol. Peça (m³) | = | Total (m³)
| Tubos de Drenagem |  |  |  | 90.87 | = | 90.87
|  |  | Comp. (m) | X | Largura (m) | X | Altura (m) |  | Total(m³)
| Envelopamento Eletrodutos |  | 420 | X | 0.38 | X | 0.2 | = | 31.92
Conforme projeto: MR06-1-ILU-PLT.001
Total (m³)
| Conforme item: 4.2 |  | 4730.44
[11 empty] | TOTAL | = | 4853.23
4.9 |  | TRANSPORTE COM CAMINHÃO BASCULANTE DE 6 M³ - RODOVIA PAVIMENTADA
|  |  | DMT (km) | X | peso (t) | = | Total (tkm)
| conforme item: 4.7 |  | 7.4 | X | 38.17 | = | 282.46
| conforme item: 4.8 |  | 7.4 | X | 8250.491 | = | 61053.63
[11 empty] | TOTAL | = | 61336.09
4.10 |  | TRANSPORTE DE EQUIPAMENTOS PESADOS EM CARRETAS, EXCLUSIVE A CARGA E DESCARGA (VIDE ITEM 04.014.0091) E O CUSTO HORÁRIO DOS EQUIPAMENTOS TRANSPORTADOS
| aplicação |  | quant. (un) | X | peso (t) | X | distância (km) | X | viagens (und) | = | total (tXkm)
| motoniveladora |  | 1 | X | 11.8 | X | 50 | X | 2 | = | 1180
| escavadeira |  | 1 | X | 16.9 | X | 50 | X | 2 | = | 1690
| pá-carregadeira |  | 1 | X | 9.439 | X | 50 | X | 2 | = | 944
| rolo compactador |  | 1 | X | 9.4 | X | 50 | X | 2 | = | 940
| rolo estático |  | 1 | X | 9 | X | 50 | X | 2 | = | 900
| compressor ar portátil |  | 1 | X | 1.49 | X | 50 | X | 2 | = | 149
5803
[11 empty] | TOTAL | = | 5803
4.11 |  | CARGA E DESCARGA DE EQUIPAMENTOS PESADOS, EM CARRETAS, EXCLUSIVE O CUSTO HORÁRIO DO EQUIPAMENTO DURANTE A OPERAÇÃO
| aplicação |  | quant. (un) | X | peso (t) | = | total (t)
| motoniveladora |  | 1 | X | 11.8 | = | 11.8
| escavadeira |  | 1 | X | 16.9 | = | 16.9
| pá-carregadeira |  | 1 | X | 9.439 | = | 9.44
| rolo compactador |  | 1 | X | 9.4 | = | 9.4
| rolo estático |  | 1 | X | 9 | = | 9
| compressor ar portátil |  | 1 | X | 1.49 | = | 1.49
58.03
[11 empty] | TOTAL | = | 58.03
4.12 |  | REGULARIZAÇÃO DE SUB LEITO
Total (m²)
|  |  | 20032.13 | área do pátio
conforme projeto: MR06-1-GEO-PLT.001
[11 empty] | TOTAL | = | 20032.13
4.13 |  | PEDRA BRITADA OU BICA CORRIDA, NAO CLASSIFICADA (POSTO PEDREIRA/FORNECEDOR, SEM FRETE)
|  |  | área (m2) | X | altura (m) | X | empolamento | = | Total (m3)
| reforço da área do pátio |  | 20032.13 | X | 0.1 | X | 1.3 | = | 2604.1769
[11 empty] | TOTAL | = | 2604.1769
4.14 |  | TRANSPORTE COMERCIAL DE BRITA
|  |  | volume (m3) | X | km | = | Total (m3Xkm)
| transporte de bica corrida |  | 2604.1769 | X | 7.5 | = | 19531.3268
[11 empty] | TOTAL | = | 19531.3268
7.0 |  | ESTRUTURA
7.1 |  | CONCRETO MAGRO - CONFECÇÃO EM BETONEIRA E LANÇAMENTO MANUAL -AREIA E BRITA COMERCIAIS
|  |  | Área (m²) | x | Altura (m) | x | Quant.(un) | = | Total (m³)
| Bloco de coroamento |  | 0.36 | x | 0.05 | x | 1707 | = | 30.73
Conforme projeto: MR06-1-PAV-EST.002
|  |  | Comp. (m) | x | Largura (m) | x | Altura (m) | = | Total (m³)
| Canaleta "U" 0,50x0,51 |  | 216 | x | 0.8 | x | 0.1 | = | 17.28
| Canaleta "U" 0,25x0,51 |  | 319.03 | x | 0.55 | x | 0.1 | = | 17.55
| Canaleta "U" 0,60x0,51 |  | 11 | x | 0.9 | x | 0.1 | = | 0.99
| Parede "L" 0,25x0,51 |  | 339.53 | x | 0.45 | x | 0.1 | = | 15.28
Conforme projeto: MR06-1-DRE-PLT.001
| Envelopamento eletrodutos |  | comp.(m) | x | largura (m) | x | altura (m) |  | Eletrodutos (m³)
| CP-01 AO CP-07 |  | 198 | x | 0.38 | x | 0.2 | - | 1.98 | = | 13.07
| CP-07 AO CP-11 |  | 170 | x | 0.38 | x | 0.2 | - | 5.1 | = | 7.82
| CP-11 AO CP-13 |  | 82 | x | 0.38 | x | 0.2 | - | 1.64 | = | 4.59
| CP-13 AO CP-15 |  | 82 | x | 0.38 | x | 0.2 | - | 0.82 | = | 5.41
| Conforme projeto: MR06-1-ILU-PLT.001 | [9 empty] | 30.89
|  |  | Elevação do taxiway base conforme: |  | área(m²) | x | altura (m) | x | Quant. (un) | = | Total (m³)
|  |  | MR06-2-GEO-PLT.002 |  | 29 | x | 0.1 | x | 2 | = | 5.8
[11 empty] | TOTAL | = | 118.52
7.2 |  | ARMAÇÃO EM AÇO CA 50 - FORNECIMENTO E COLOCAÇÃO
[5 empty] | Setor 1 | + | Setor 2
|  |  | Armação cabeça das estacas |  | 20918 | + | 22928 | = | 43846
|  |  | Armação de ancoragem passiva |  | 710 | + | 798 | = | 1508
Conforme projetos: MR06-1-PAV-EST.006/009
|  |  | comp. (m) | x | comp. (m/m) | x | Peso (kg/m) | = | Peso (kg)
| Canaleta "U" 0,50x0,51 |  | 216 | x | 66.2 | x | 0.25 | = | 3574.8
| Canaleta "U" 0,25x0,51 |  | 319.03 | x | 58.7 | x | 0.25 | = | 4681.77
| Canaleta "U" 0,60x0,51 |  | 11 | x | 71.6 | x | 0.25 | = | 196.9
| Canaleta "L" 0,25x0,51 |  | 339.53 | x | 35.4 | x | 0.25 | = | 3004.84
11458.31
Conforme projeto: MR06-1-DRE-PLT.001
[11 empty] | TOTAL | = | 56812.31
7.3 |  | ARMAÇÃO EM AÇO CA 60 - FORNECIMENTO E COLOCAÇÃO
|  |  | Área(m²) | x | Peso (kg/m²) | + | Perda | = | Total(kg)
| Tela Q-159 |  | 20032.13 | x | 2.52 | + | 10% | = | 55529.06
Conforme projetos detalhe em projeto: MR06-1-PAV-EST.004/007
| Peso conforme catalogo Gerdau | [9 empty] | TOTAL | = | 55529.06
7.4 |  | GROUT (ARGAMASSA FLUIDA DE ELEVADA RESISTÊNCIA), INCLUSIVE PREPARO, LANÇAMENTO E FORNECIMENTO DOS MATERIAIS
|  |  | Quant.(un) | x | Comp. (m) | x | Largura (m) | x | Altura (m) | = | Total (m³)
| Montagem de Búricas |  | 48 | x | 0.25 | x | 0.25 | x | 0.5 | = | 1.5
Conforme projeto: MR06-1-PAV-EST.010
[11 empty] | TOTAL | = | 1.5
7.5 |  | ESTRUTURA METÁLICA EM AÇO ESPECIAL, RESISTENTE A CORROSÃO (ACOUSI-SAC, CORTEN), PARA TORRES DE ELEVADORES, ESCADAS, VIGAS E COLUNAS DE EDIFICAÇÕES E REFORÇOS ESTRUTURAIS, COMPOSTA DE PERFIS "I" OU "H", CANTONEIRAS E CHAPAS, UNIFICADAS COM ELETRODO, INCLUSIVE PROTEÇÃO ANTI-FERRUGEM. FORNECIMENTO E MONTAGEM
|  |  | Quant.(un) | x | Comp. (m) | x | Taxa(kg/m) | = | Total(kg)
| Montagem de Búricas |  | 48 | x | 0.8 | x | 2.46 | = | 94.46
Conforme projetos: MR06-1-PAV-EST.010
[11 empty] | TOTAL | = | 94.46
7.6 |  | FORMAS DE COMPENSADO PLASTIFICADO 12 MM - USO GERAL -UTILIZAÇÃO DE 1 VEZ - CONFECÇÃO,INSTALAÇÃO E RETIRADA
|  |  | Perimetro (m) | x | Comp. (m) | = | Total(m²)
| Canaleta "U" 0,50x0,51 |  | 2.74 | x | 216 | = | 591.84
| Canaleta "U" 0,25x0,51 |  | 2.49 | x | 319.03 | = | 794.38
| Canaleta "U" 0,60x0,51 |  | 2.69 | x | 11 | = | 29.59
| Canaleta "L" 0,25x0,51 |  | 1.52 | x | 339.53 | = | 516.09
Conforme projeto: MR06-1-DRE-PLT.001
| Concretagem do Pátio |  | Perimetro(m) | x | Altura(m) | x | Quant. (un) | =
| Formas de lateral - Setor 2 |  | 621.91 | x | 0.2 | x | 1 | = | 124.38
| Formas de lateral - Setor 1 |  | 477.52 | x | 0.2 | x | 1 | = | 95.5
| Divisão dos panos perpendicular |  | 54.75 | x | 0.2 | x | 17 | = | 186.15
| Divisão dos panos parelela |  | 354 | x | 0.2 | x | 1 | = | 70.8
Conforme projeto: MR06-1-PAV-EST.005/008
|  |  | Perimetro (m) | x | Altura (m) | x | Quant. (un) | = | Total (m²)
| Bloco de coroamento |  | 2.4 | x | 0.2 | x | 1707 | = | 819.36
conforme projeto: MR06-1-PAV-EST.001
| Caixas de passagem búricas |  | Perimetro (m) | x | Altura (m) | x | Quant. (un) | = | Total (m²)
|  |  | 1.2 | x | 0.2 | x | 48 | = | 11.52
conforme projeto: MR06-1-PAV-EST.010
[11 empty] | TOTAL | = | 3239.61
7.7 |  | CORDOALHA ENGRAXADA CP 190 RB D = 12,7 MM -FORNECIMENTO, PREPARO E COLOCAÇÃO
Total(kg)
| Setor 1 conforme projeto: MR06-1-PAV-EST.005 | [5 empty] | 31269
| Setor 2 conforme projeto: MR06-1-PAV-EST.008 | [5 empty] | 33425
[11 empty] | TOTAL | = | 64694
7.8 |  | ANCORAGEM ATIVA PARA LAJES PARA CORDOALHAS ENGRAXADAS D=12,7 MM COM PLACA DE ANCORAGEM, CUNHA TRIPARTIDA E PROTENSÃO
Total (un)
| Setor 1 conforme projeto: MR06-1-PAV-EST.005 | [5 empty] | 1706
| Setor 2 conforme projeto: MR06-1-PAV-EST.008 | [5 empty] | 2108
[11 empty] | TOTAL | = | 3814
7.9 |  | LONA DE POLIETILENO (LONA TERREIRO)COM ESPESSURA DE 0,20MM PARA IMPERMEABILIZAÇÃO DE SOLO, MEDIDA PELA ÁREA COBERTA, INCLUSIVE PERDAS E TRANSPASSE
Quant. (m²)
[5 empty] | conforme projeto: MR06-1-GEO-PLT.001 |  | 20032.13 | área do pátio
[11 empty] | TOTAL | = | 20032.13
7.10 |  | CONCRETO PARA BOMBEAMENTO FCK = 35 MPA - CONFECÇÃO EM CENTRAL DOSADORA DE 30 M³/H - AREIA E BRITA COMERCIAIS
| Concretagem do Pátio |  | Área (m²) | x | Altura (m) | + | Perda (%) | = | Total (m³)
|  |  | 20032.13 | x | 0.2 | + | 3% | = | 4126.62
conforme projeto: MR06-1-GEO-PLT.001 E MR06-1-PAV-EST.001
|  |  | Área (m²) | x | Altura (m) | x | Quant.(un) | = | Total (m³)
| Bloco de coroamento |  | 0.36 | x | 0.2 | x | 1707 | = | 122.9
Conforme projeto: MR06-1-PAV-EST.001
[11 empty] | TOTAL | = | 4249.52
7.11 |  | LANÇAMENTO MECÂNICO DE CONCRETO COM BOMBA LANÇA SOBRE CHASSI COM CAPACIDADE DE 45 m³/h - CONFECÇÃO EM CENTRAL
Total (m³)
[5 empty] | concretagem do pátio, conforme item: 8.10 |  | 4126.62
[11 empty] | TOTAL | = | 4126.62
7.12 |  | CONCRETO FCK 20MPa - CONFECÇÃO EM BETONEIRA E LANÇAMENTO MANUAL - AREIA E BRITA COMERCIAIS
|  |  | Comp. (m) | x | Área (m²) | = | Total (m³)
| Canaleta "U" 0,50x0,51 |  | 216 | x | 0.273 | = | 58.97
| Canaleta "U" 0,25x0,51 |  | 319.03 | x | 0.235 | = | 74.97
| Canaleta "U" 0,60x0,51 |  | 11 | x | 0.235 | = | 2.59
| Parede "L" 0,25x0,51 |  | 339.53 | x | 0.14 | = | 47.53
Conforme projeto: MR06-1-DRE-PLT.001
[11 empty] | TOTAL | = | 184.06
7.13 |  | JUNTA DE DILATAÇÃO E VEDAÇÃO DE PISOS, LAJES, PILARES, FISSURAS, ALVENARIAS, RESERVATÓRIOS, ETC., PARA MOVIMENTOS DE -10 A +30MM. FORNECIMENTO E COLOCAÇÃO
Total (m)
[5 empty] | junta entre setores 1 e 2 |  | 54.75
[5 empty] | setor 2, junta entre a parte retangular e o novo traffic-way |  | 19.95
[5 empty] | Setor 2, acesso ponte |  | 32.78
conforme projeto: MR06-1-PAV-EST.001
[11 empty] | TOTAL | = | 107.48
7.14 |  | CONTROLE TECNOLÓGICO DE OBRAS EM CONCRETO ARMADO CONSIDERANDO APENAS O CONTROLE DO CONCRETO E CONSTANDO DE COLETA, MOLDAGEM E CAPEAMENTO DE CORPOS DE PROVA, TRANSPORTE ATE 50KM, ENSAIOS DE RESISTÊNCIA A COMPRESSÃO AOS 28 DIAS E "SLUMP TEST", MEDIDO POR M3 DE CONCRETO COLOCADO NAS FORMAS
Total (m³)
|  |  | Concreto 35MPa, conforme item 8.10 | = | 4249.52
|  |  | Concreto 20MPa, conforme item 8.12 | = | 184.06
[11 empty] | TOTAL | = | 4433.58
7.15 |  | CONTROLE TECNOLÓGICO DE OBRAS, CONSIDERANDO APENAS O CONTROLE DAS ARMADURAS, CONSTANDO DE COLETA DE CORPOS DE PROVA, TRANSPORTE ATE 50KM, ENSAIO DE DOBRAMENTO E DE TRAÇÃO SIMPLES, MEDIDO POR TONELADA DE AÇO GEOMETRICAMENTE NECESSÁRIO
[5 empty] | Total (t) | / | Taxa | = | Total (t)
|  |  | Aço CA-50, conforme item 8.2 |  | 56812.31 | / | 1000 | = | 56.81
|  |  | Aço CA-60, conforme item 8.3 |  | 55529.06 | / | 1000 | = | 55.53
[11 empty] | TOTAL | = | 112.34
7.16 |  | Adensamento de concreto por vibrador de imersão
Total (m³)
|  |  | Concreto 35MPa, conforme item 8.10 | = | 4249.52
|  |  | Concreto 20MPa, conforme item 8.12 | = | 184.06
[11 empty] | TOTAL | = | 4433.58
8.0 |  | ELEVAÇÃO DE TAXYWAY E RECOMPOSIÇÃO DE PAVIMENTAÇÃO
8.1 |  | DEMOLIÇÃO PARCIAL DE PAVIMENTO ASFÁLTICO, DE FORMA MECANIZADA, SEM REAPROVEITAMENTO. AF_12/2017 | [11 empty] | 318.11 | #N/A
[5 empty] | Comp. (m) | x | Largura (m) | = | Total (m²)
|  |  | Assentamento de Eletrodutos |  | 162 | x | 0.38 | = | 61.56
conforme projeto: MR06-1-ILU-EST.001
Total (m²)
|  |  | conforme projeto: MR06-1-GEO-PLT.001 |  | 256.55
[11 empty] | TOTAL | = | 318.11
8.2 |  | EXECUÇÃO DE IMPRIMAÇÃO COM ASFALTO DILUÍDO CM-30. AF_09/2017
Total (m²)
|  |  | conforme projeto: MR06-1-GEO-PLT.002 |  | 4987.88
[11 empty] | TOTAL | = | 4987.88
8.3 |  | CONSTRUÇÃO DE PAVIMENTO COM APLICAÇÃO DE CONCRETO BETUMINOSO USINADO A QUENTE (CBUQ), BINDER, COM ESPESSURA DE 7,0 CM - EXCLUSIVE TRANSPORTE. AF_03/2017
Total (m³)
|  |  | conforme projeto: MR06-1-TER-SEC.005 |  | 283.35
[11 empty] | TOTAL | = | 283.35
8.4 |  | CONSTRUÇÃO DE PAVIMENTO COM APLICAÇÃO DE CONCRETO BETUMINOSO USINADO A QUENTE (CBUQ), CAMADA DE ROLAMENTO, COM ESPESSURA DE 5,0 CM - EXCLUSIVE TRANSPORTE. AF_03/2017
Total (m³)
|  |  | conforme projeto: MR06-1-TER-SEC.005 |  | 47
|  |  | Área (m²) | x | Altura (m) | = | Volume (m³)
| Conforme item: 6.1 |  | 61.56 | x | 0.05 | = | 3.08
[11 empty] | TOTAL | = | 50.08
8.5 |  | TRANSPORTE COM CAMINHÃO BASCULANTE DE 10m³ - RODOVIA PAVIMENTADA
| Transporte de Massa |  | Volume (m³) | x | Distancia (km) | x | Peso esp.(t/m³) | = | Total (tkm)
| Corforme itens: 6.3 e 6.4 |  | 244.34 | x | 50 | x | 2.4 | = | 29320.8
[11 empty] | TOTAL | = | 29320.8
8.6 |  | REVESTIMENTO VEGETAL COM GRAMA EM MUDAS EM SUPERFÍCIES PLANAS
Total (m²)
|  |  | conforme projeto: MR06-1-GEO-PLT.001 |  | 10972.55
[11 empty] | TOTAL | = | 10972.55
9.0 |  | SINALIZAÇÃO
9.1 |  | PINTURA DE FAIXA - TINTA BASE ACRÍLICA - ESPESSUA DE 0,6 MM
[5 empty] | extensão (m) | x | largura (m) | = | total (m²)
|  |  | Linha amarela |  | 2479.73 | x | 0.15 | = | 371.96
|  |  | Linha branca |  | 660.8 | x | 0.15 | = | 99.12
|  |  | Pintura de contraste |  | 3140.53 | x | 0.25 | = | 785.13
conforme projeto: MR06-1-SIN-PLT.001
[11 empty] | TOTAL | = | 1256.21
9.2 |  | PINTURA DE SETAS E ZEBRADOS - TINTA BASE ACRÍLICA - ESPESSURA 0,6 MM
[6 empty] | = | total (m²)
[5 empty] | Numeração das vagas | = | 27.15 | valor retirado graficamente
conforme projeto: MR06-1-SIN-PLT.001
[11 empty] | TOTAL | = | 27.15
10.0 |  | INSTALAÇÕES ELÉTRICAS
10.1 |  | ASSENTAMENTO DE POSTE RETO DE ACO DE 12,00M, COM ENGASTAMENTO DA PARTE INFERIOR DA COLUNA DIRETAMENTE NO SOLO, EXCLUSIVE FORNECIMENTO DO POSTE
Total (un)
8
Conforme projeto: MR06-1-ILU-PLT.001
[11 empty] | TOTAL | = | 8
10.2 |  | POSTE DE AÇO, RETO, CÔNICO CONTINUO, ALTURA DE 12,00M, COM SAPATA
Total (un)
8
Conforme projeto: MR06-1-ILU-PLT.001
[11 empty] | TOTAL | = | 8
10.3 |  | PROJETOR PRJ-27, P/UMA LÂMPADA VAPOR DE SÓDIO OU MULTIVAPOR METÁLICO 250/400W TUBULAR, C/EQUIPAMENTO AUXILIAR INTEGRADO, EM LIGA DE ALUMÍNIO INJETADO A ALTA PRESSAO-IP65, REFLETOR EM CHAPA DE ALUMÍNIO DE ALTA PUREZA (99,50%)ESTAMPADO, ANODIZADO E ABRILHANTADO QUIMICAMENTE, CONFORME ESPECIFICAÇÃO EM-RIOLUZ-72.FORNECIMENTO
Total (un)
40
Conforme projeto: MR06-1-ILU-PLT.001
[11 empty] | TOTAL | = | 40
10.4 |  | LÂMPADA A VAPOR DE SÓDIO, ALTA PRESSÃO, POTENCIA DE 400W, BASEE-40, BULBO TUBULAR, CLARO, CORRENTE 4,6A, TENSÃO 100V, PULSO DE ACENDIMENTO 2,8 A 4,5KV, FLUXO LUMINOSO NOMINAL >=47500LM, TEMPERATURA DE COR >=1950ºK, VIDA MEDIA >=24000HS, POSIÇÃO DE FUNCIONAMENTO UNIVERSAL A NBR-662 E EM-RIOLUZ Nº57.FORNECIMENTO
Total (un)
40
Conforme projeto: MR06-1-ILU-PLT.001
[11 empty] | TOTAL | = | 40
10.5 |  | PROJETORES (DOIS) EQUIPADOS COM LÂMPADA DE DESCARGA, FIXADOS EM CRUZETA Nº1;INCLUSIVE FERRAGENS DE FIXAÇÃO, EXCLUSIVE PROJETOR. COLOCAÇÃO
Total (un)
8
Conforme projeto: MR06-1-ILU-PLT.001
[11 empty] | TOTAL | = | 8
10.6 |  | PROJETORES (TRÊS)EQUIPADOS COM LÂMPADAS DE DESCARGA, FIXADOS EM POSTE DE CONCRETO, INCLUSIVE FERRAGENS DE FIXAÇÃO, EXCLUSIVE PROJETORES. COLOCAÇÃO
Total (un)
8
Conforme projeto: MR06-1-ILU-PLT.001
[11 empty] | TOTAL | = | 8
10.7 |  | RELE FOTOELÉTRICO, PARA COMANDO DE ILUMINAÇÃO EXTERNA, NA TENSÃO DE 220V E CARGA MÁXIMA DE 1.000W.FORNECIMENTO E COLOCAÇÃO
Total (un)
16
Conforme projeto: MR06-1-ILU-PLT.001
[11 empty] | TOTAL | = | 16
10.8 |  | CAIXA DE ALVENARIA EM TIJOLOS MACIÇOS (7X10X20CM), EM PAREDES DE MEIA VEZ, COM DIMENSÕES DE 0,80X0,80X1,00M, ASSENTADA COM ARGAMASSA DE CIMENTO E AREIA, NO TRAÇO 1:4, REVESTIDA INTERNAMENTE COM A MESMA ARGAMASSA, COM FUNDO DE CONCRETO, SEM TAMPA
Total (un)
15
Conforme projeto: MR06-1-ILU-PLT.001
[11 empty] | TOTAL | = | 15
10.9 |  | TAMPÃO COMPLETO DE FºFº, ARTICULADO, DE 0,60M DE DIÂMETRO, PADRÃO PMRJ (RIOLUZ), TIPO LEVE, CARGA MÍNIMA PARA TESTE 6T, RESISTÊNCIA MÁXIMA DE ROMPIMENTO 7,5T E FLECHA RESIDUAL MÁXIMA DE 17MM, ASSENTADO COM ARGAMASSA DE CIMENTO E AREIA, NO TRAÇO 1:4EM VOLUME. FORNECIMENTO E ASSENTAMENTO
Total (un)
15
Conforme projeto: MR06-1-ILU-PLT.001
[11 empty] | TOTAL | = | 15
10.10 |  | CANALETA PERFURADA ALTA (PERFILADOS), MEDINDO (38X38X6000)MM PRÉ-GALVANIZADA, INCLUSIVE SUPORTE E COLOCAÇÃO
Total (m)
15
Conforme projeto: MR06-1-ILU-PLT.001
[11 empty] | TOTAL | = | 15
10.11 |  | HASTE PARA ATERRAMENTO, DE COBRE DE 5/8" (16MM), COM 3,00M DE COMPRIMENTO. FORNECIMENTO E COLOCAÇÃO
Total (un)
10
|  |  | Conforme projeto: MR06-1-ILU-PLT.001 | [7 empty] | TOTAL | = | 10
10.12 |  | CONECTOR FABRICADO EM BRONZE PARA ATERRAMENTO, PARA FIXAÇÃO DE UM OU DOIS CONDUTORES A SUPERFÍCIE PLANA, PARA CABOS COM BITOLAS DE 6 A 35MM2.FORNECIMENTO E COLOCAÇÃO
Total (un)
10
|  |  | Conforme projeto: MR06-1-ILU-PLT.001 | [7 empty] | TOTAL | = | 10
10.13 |  | DUTO CORRUGADO HELICOIDAL, NA COR PRETA, SINGELO, DE POLIETILENO DE ALTA DENSIDADE (PEAD), P/PROTEÇÃO DE CONDUTORES ELÉTRICO SEM INSTAL. SUBTERRÂNEAS, DIÂMETRO NOMINAL 1 1/4", SENDO O DIÂMETRO INTERNO 31,5MM, FORNECIDO C/2 TAMPÕES NAS EXTREMIDADES, FITA DE AVISO "PERIGO" COM FIO GUIA DE AÇO GALV. REVEST. PVC, NORMA NBR 13897/13898, LANC. DIR. SOLO, INCL. CONEXÕES E KIT VEDAÇÃO
Total (m)
20
Conforme projeto: MR06-1-ILU-PLT.001
[11 empty] | TOTAL | = | 20
10.14 |  | DUTO CORRUGADO HELICOIDAL, NA COR PRETA, SINGELO, DE POLIETILENO DE ALTA DENSIDADE (PEAD), PARA PROTEÇÃO DE CONDUTORES ELÉTRICOS EM INSTAL. SUBTERRÂNEAS, COM DIÂMETRO NOMINAL 3", SENDO DIÂMETRO INTERNO 75MM, FORNECIDO C/2 TAMPÕES NAS EXTREMIDADES, FITA DE AVISO "PERIGO" C/FIO GUIA DE AÇO GALV. REVEST. PVC, NORMA NBR 13897/13898, LANC. DIR. SOLO, INCL. CONEXÕES E KIT VEDAÇÃO
Total (m)
525
Conforme projeto: MR06-1-ILU-PLT.001
[11 empty] | TOTAL | = | 525
10.15 |  | ELETRODUTO DE PVC RÍGIDO ROSQUEÁVEL DE 3", INCLUSIVE CONEXÕES E EMENDAS, EXCLUSIVE ABERTURA E FECHAMENTO DE RASGO. FORNECIMENTO E ASSENTAMENTO
Total (m)
12
Conforme projeto: MR06-1-ILU-PLT.001
[11 empty] | TOTAL | = | 12
10.16 |  | CURVA LONGA DE 90° PARA ELETRODUTO, DE PVC RÍGIDO, ROSQUEÁVEL, DE 75MM (3").FORNECIMENTO
Total (un)
3
Conforme projeto: MR06-1-ILU-PLT.001
[11 empty] | TOTAL | = | 3
10.17 |  | LUVA PARA ELETRODUTO, DE PVC RÍGIDO, ROSQUEÁVEL, DE 75MM (3").FORNECIMENTO
Total (un)
6
Conforme projeto: MR06-1-ILU-PLT.001
[11 empty] | TOTAL | = | 6
10.18 |  | QUADRO DE DISTRIBUIÇÃO DE ENERGIA PARA DISJUNTORES TERMOMAGNÉTICOS UNIPOLARES, DE EMBUTIR, COM PORTA E BARRAMENTOS DE FASE, NEUTRO E TERRA, TRIFÁSICO, PARA INSTALAÇÃO DE ATE 18 DISJUNTORES COM DISPOSITIVO PARA CHAVE GERAL. FORNECIMENTO E COLOCAÇÃO.
Total (un)
1
Conforme projeto: MR06-1-ILU-PLT.001
[11 empty] | TOTAL | = | 1
10.19 |  | CABO DE COBRE COM ISOLAÇÃO SOLIDA EXTRUDADO, COM BAIXA EMISSÃO DE FUMAÇA, UNIPOLAR,1X6MM2, ISOLAMENTO 0,6/1KV, COMPREENDENDO: PREPARO, CORTE E ENFIAÇÃO EM ELETRODUTOS. FORNECIMENTO E COLOCAÇÃO
Total (m)
900
Conforme projeto: MR06-1-ILU-PLT.001
[11 empty] | TOTAL | = | 900
10.20 |  | CABO DE COBRE COM ISOLAÇÃO SOLIDA EXTRUDADO, COM BAIXA EMISSÃO DE FUMAÇA, UNIPOLAR,1X16MM2, ISOLAMENTO 0,6/1KV, COMPREENDENDO: PREPARO, CORTE E ENFIAÇÃO EM ELETRODUTOS. FORNECIMENTO E COLOCAÇÃO
Total (m)
4000
Conforme projeto: MR06-1-ILU-PLT.001
[11 empty] | TOTAL | = | 4000
10.21 |  | CABO DE COBRE COM ISOLAÇÃO SOLIDA EXTRUDADO, COM BAIXA EMISSÃO DE FUMAÇA, UNIPOLAR,1X70MM2, ISOLAMENTO 0,6/1KV, COMPREENDENDO: PREPARO, CORTE E ENFIAÇÃO EM ELETRODUTOS. FORNECIMENTO E COLOCAÇÃO
Total (m)
200
Conforme projeto: MR06-1-ILU-PLT.001
[11 empty] | TOTAL | = | 200
10.22 |  | CABO DE COBRE COM ISOLAÇÃO SOLIDA EXTRUDADO, COM BAIXA EMISSÃO DE FUMAÇA, UNIPOLAR,1X95MM2, ISOLAMENTO 0,6/1KV, COMPREENDENDO: PREPARO, CORTE E ENFIAÇÃO EM ELETRODUTOS. FORNECIMENTO E COLOCAÇÃO
Total (m)
600
Conforme projeto: MR06-1-ILU-PLT.001
[11 empty] | TOTAL | = | 600
10.23 |  | CABO DE COBRE FLEXÍVEL DE 750V, SEÇÃO DE 3X2,5MM2, PVC/70°C.FORNECIMENTO
Total (m)
200
Conforme projeto: MR06-1-ILU-PLT.001
[11 empty] | TOTAL | = | 200
10.24 |  | CABO SOLIDO DE COBRE ELETROLÍTICO NU, TEMPERA MOLE, CLASSE 2, SEÇÃO CIRCULAR DE 16MM2.FORNECIMENTO E COLOCAÇÃO
Total (m)
400
Conforme projeto: MR06-1-ILU-PLT.001
[11 empty] | TOTAL | = | 400
10.25 |  | CONECTOR MECÂNICO PARAFUSO FENDIDO (SPLIT-BOLT), CORPO E PORCA FABRICADO EM COBRE, PARA CABO DE 10MM2.FORNECIMENTO E COLOCAÇÃO
Total (un)
50
Conforme projeto: MR06-1-ILU-PLT.001
[11 empty] | TOTAL | = | 50
10.26 |  | CONECTOR MECÂNICO PARAFUSO FENDIDO (SPLIT-BOLT), CORPO E PORCA FABRICADO EM COBRE, PARA CABO DE 16MM2.FORNECIMENTO E COLOCAÇÃO
Total (un)
200
Conforme projeto: MR06-1-ILU-PLT.001
[11 empty] | TOTAL | = | 200
10.27 |  | DISJUNTOR TERMOMAGNÉTICO, TRIPOLAR, DE 10 A 50AX250V.FORNECIMENTO E COLOCAÇÃO
Total (un)
8
Conforme projeto: MR06-1-ILU-PLT.001
[11 empty] | TOTAL | = | 8
10.28 |  | DISJUNTOR TERMOMAGNÉTICO, TRIPOLAR, DE 60 A 100AX250V.FORNECIMENTO E COLOCAÇÃO
Total (un)
1
Conforme projeto: MR06-1-ILU-PLT.001
[11 empty] | TOTAL | = | 1